## bom
Comment | Designator | Footprint | JLCPCB Part #
100Ω | R62 | R1206 | C17901
SpeedpulseOutput | CN1 | CONN-TH_KF2510-2A | C27543
4N33M | STEERINPUT1,STEERINPUT2,STEERINPUT3 | DIP-6_L8.8-W6.4-P2.54-LS7.6-BL | C4068
10kΩ | R6,R51,R52,R47 | R1206 | C17902
1N4004_C727080 | D7 | SMA_L4.4-W2.8-LS5.4-RD | C433394
150Ω | R47-SMT | R0603 | C22808
1nF | C20 | C0603 | C1588
120Ω | R23,R64 | R0805 | C17437
I/O | H3,H4 | HDR-TH_6P-P2.54-V-M-1 | C37208
330Ω | R70,R32,R33,R34,R35,R36,R37,R76,R48,R49,R50,R59,R60,R61 | R0603 | C23138
15*10.5*21 | U13 | SINK-TH_L15.0-W10.5-H21.0 | C4649
PESD1CAN,215 | D4,D5 | SOT-23_L2.9-W1.3-P1.90-LS2.4-BR | C15771
100nF | C11,C16,C18,C19,C26 | C0603 | C14663
MCP2562-E/SN | U16,U17 | SOIC-8_L5.0-W4.0-P1.27-LS6.0-BL | C53609
470Ω | R45 | R0805 | C17710
FFH25405-S03S1001K6K | H8 | HDR-TH_3P-P2.54-V-F | C2833886
1.5kΩ | R53,R56 | R0603 | C22843
2N7002 | Q4,Q5 | SOT-23-3_L2.9-W1.3-P1.90-LS2.4-BR | C8545
RX3-RADIO-F9P | H24,H2,H5,H1 | HDR-TH_3P-P2.54-V-M-1 | C49257
A2005HWV-2X3P | CN2 | HDR-TH_6P-P2.00-V-F-R2-C3-S2.00 | C225302
HR913550A | RJ1 | RJ45-TH_HR913550A | C163507
FH-00133 | U10,U19,U9,U11,U18,U902,U904,U905,U906,U907,U908,U909,U910 | HDR-TH_4P-P2.54-V-F | C2935975
ADS1115IDGSR | U20 | MSOP-10_L3.0-W3.0-P0.50-LS5.0-BL | C37593
10nF | C30,C31 | C0805 | C1710
DY-339URUYGW/SN | AS-ACT,GPS/RTK,PWR/ETH | LED-TH_3P-BD5.0-P2.54 | C459134
Header-Female-2.54_1x20 | U8,U903 | HDR-TH_20P-P2.54-V-F | C2905423
5.1kΩ | R22,R63 | R0603 | C23186
8.2kΩ | R48-SMT | R0603 | C25981
MC7805CTG | U6 | TO-220-3_L10.0-W4.5-P2.54-T | C22456
2.2kΩ | R65,R66 | R0805 | C17520
1000uF | C24,C25 | CAP-SMD_BD12.5-L13.0-W13.0-FD | C2904877
2.20kΩ | R46 | R2512 | C429129
ACS712ELCTR-05B-T | U1 | SOIC-8_L5.0-W4.0-P1.27-LS6.0-BL | C44471
22uF | C21,C22,C23 | CAP-SMD_BD5.0-L5.3-W5.3-FD | C239256
1kΩ | R54,R57,R58,R67 | R0603 | C21190
HSP0115 | Q1 | TO-220-3_L10.0-W4.5-P2.54-L | C508808
PM254-1-06-Z-8.5 | H13,H14,H18,H19,H20 | HDR-TH_6P-P2.54-V-F | C2897369
Teensy/IMUPower | U4,U5 | PWRM-TH_K7805M-1000R3 | C909661
ANALOG_OUT | H6,H7,H9 | HDR-TH_10P-P2.54-V-F | C2897373
S3M | D6,D8 | SMB_L4.6-W3.6-LS5.3-RD | C47524
2SC2884160-320PY1 | Q3 | SOT-89-3_L4.5-W2.5-P1.50-LS4.2-BR | C475474
24vIN | U23 | CONN-TH_2P-P5.08_JL500-50802G01 | C709041